## BOM_esp32_双光融合热成像_2026-01-28
ID | Name | 位号 | 封装 | 数量 | 购买链接
1 | S8050 | Q1,Q4 | SOT-23-3_L2.9-W1.3-P1.90-LS2.4-BR | 2 | https://item.taobao.com/item.htm?abbucket=18&id=522577964105&mi_id=0000C4zqhdbpL-JW0v1om-Kf3uPSueC6mg40usA6zvjJbOQ&ns=1&spm=a21n57.1.hoverItem.2&utparam=%7B%22aplus_abtest%22%3A%22ec9b3de6e2a2847163c5cb4614b52676%22%7D&xxc=taobaoSearch
2 | 10k | R3 | R0402 | 1 | https://item.taobao.com/item.htm?spm=a1z0d.6639537%2F202410.item.d523768007165.350b74840j6DE7&id=523768007165&from=cart&skuId=5866841226031&mi_id=0000kDfp9TJtV-MU6OZaRtC2xXMUlmdVhuoOoZD1DL2REYM&upStreamPrice=88
3 | 10k | R4,R6,R8,R55 | R0603 | 3 | 原装正品 0603贴片电阻 10K 标字103 1/10W 精度5% （200只）-淘宝网 (taobao.com)
4 | CH340C | U12 | SOP-16_L10.0-W3.9-P1.27-LS6.0-BL | 1 | 原装正品 贴片 CH340C SOP-16 USB转串口 IC 芯片 内置晶振-淘宝网
5 | 10uF | C15,C24,C25,C2,C7,C27 | C0402 | 3 | 【优信电子】0402贴片电容 10UF (106K) 10V 精度±10% （100只）-淘宝网
6 | 100nF | C17,C23,C26,C1,C8,C13,C19,C20,C28,C14 | C0402 | 10 | 原装正品0402贴片电容16V 100NF ±10% X7R CL05B104KO5NNNC 50只-淘宝网
7 | AO3400 | Q5 | SOT-23-3_L2.9-W1.4-P1.91-LS2.6-BR | 1 | 贴片 AO3400 SOT-23 MOS场效应管 2.5A（20只）-淘宝网 (taobao.com)
8 | SGM4056-6.8YTDE8G | U7 | TDFN-8L_L2.0-W2.0-P0.50-BL-EP | 1 | 原装正品 SGM4056-6.8YTDE8G/TR 丝印SG7 TDFN8 锂电池充电管理IC-淘宝网 (taobao.com)
9 | PSRAM64H | U10 | SOP-8_L4.9-W3.9-P1.27-LS6.0-BL | 1 | 全新原装 ESP-PSRAM64H SOP-8 3.3V 64MBit 伪静态随机存储器芯片-淘宝网
10 | ME6216A12M3G | U1 | SOT-23-3_L2.9-W1.6-P1.90-LS2.8-BR | 1 | 原装ME6211A12M3G-N SOT-23 1.2V 高PSRR低噪声高速LDO线性稳压器-淘宝网
11 | ME6216A28M3G | U9 | SOT-23-3_L2.9-W1.3-P1.90-LS2.4-BR | 1 | 原装ME6216A28M3G SOT-23 2.8V 低功耗低ESR上限LDO线性稳压器-淘宝网
12 | RT9013-33 | U5 | RT9013 | 1 | 原装RT9013-33GU5 SC-70-5 500mA低压差低噪声快速线性稳压器芯片-淘宝网
15 | 1uF | C5,C6,C12,C16 | C0402 | 4 | 原装 0402贴片电容 1uF(105) ±10% 6.3V X5R CC0402KRX5R5BB105-淘宝网
16 | 15pf | C10,C11 | C0402 | 2 | 【优信电子】0402贴片电容 15PF 50V 精度±5% （100只）-淘宝网
17 | 100pF | C18 | C0402 | 1 | 【优信电子】0603贴片电容 105M（1UF) 16V 精度±20% (200只）-淘宝网 (taobao.com)
18 | 1u | C21,C22 | C0603 | 2 | 【优信电子】0603贴片电容 105M（1UF) 16V 精度±20% (200只）-淘宝网 (taobao.com)
19 | 屏幕排线（选0.5-1.0H-10P 后翻盖镀金） | FPC1-10P | FPC-SMD_10P-P0.50_HC-FPC-05-09-10RLTAG | 1 | FFC/FPC连接器0.5-1.0H-4/5/6/8/10/12-40P后翻盖镀金间距0.5mm-淘宝网
20 | 摄像头排线（FPC/FFC连接器 0.5mm间距 24pin 24P 后翻盖 上下接 前插后翻） | FPC2-6P | FPC-SMD_P0.50-24P_QCHF-SM-H2.0 | 1 | https://item.taobao.com/item.htm?spm=tbpc.boughtlist.suborder_itemtitle.1.43052e8dM1kpKG&id=594696204355&mi_id=0000JxyHTIT2gF93hRIXVlqhP3QV2hzptldOwYVxDy44-0w
21 | 10uH | L5 | 0805-L | 1 | 【优信电子】0805贴片电感 10UH ±10% EBLS2012-100K（20只）-淘宝网 (taobao.com)
22 | led-0603 | LED1 | LED-0603 | 1 | 原装正品 0805贴片LED灯 高亮白色 白光发光二极管正白光（20只）-淘宝网 (taobao.com)
23 | AO3401 | Q2 | SOT-23-3_L2.9-W1.3-P1.90-LS2.4-BR | 1 | 贴片 AO3401 SOT-23 MOS管/三极管/场效应管 2.8A（20只）-淘宝网 (taobao.com)
24 | 1K | R1,R2,R5 | R0603 | 3 | 原装正品0603贴片电阻 1K 标字102 1/10W 精度5% （200只）-淘宝网 (taobao.com)
25 | 5.1K | R7 | R0603 | 1 | 原装正品 0603贴片电阻 5.1K 标字512 1/10W 精度5% （200只）-淘宝网 (taobao.com)
26 | 30k | R13,R19 | R0603 | 2 | 原装正品 0603贴片电阻 30K 标字303 1/10W 精度5% （200只）-淘宝网 (taobao.com)
27 | 51K | R15 | R0603 | 1 | 原装正品 0603贴片电阻 51K 标字513 1/10W 精度5% （200只）-淘宝网 (taobao.com)
28 | 300K | R16,R11 | R0603 | 2 | 原装正品 0603贴片电阻 300K 标字304 1/10W 精度5% （200只）-淘宝网 (taobao.com)
29 | 6.2R | R18,R20 | R0603 | 2 | 原装正品 0603贴片电阻 6.2R 6.2欧 1/10W 精度±1% （50只）-淘宝网 (taobao.com)
31 | 按钮2*4*3.5（小侧按） | SW2,SW3 | KEY-SMD_1TS003B | 2 | 包邮 轻触开关 侧按键 2*4*3.5/3*6*3.5 小侧按/大侧按 贴片 微动-淘宝网 (taobao.com)
32 | SSAJ120100 | SW4 | SW-SMD_SSAJ120100 | 1 | 日本ALPS SSAJ120100 小薄型拨动开关5脚2档 滑动推进开关 贴片-淘宝网 (taobao.com)
33 | MLX90640ESF-BAB-000-TU（探头二选一） | U2 | TO-39-4（MLX90640ESF-BAB） | 1 | https://item.taobao.com/item.htm?abbucket=18&id=593529980153&mi_id=0000_fEiqWgG0TOeUFOniVyDdJYmWyzqsGN5yUcxPPm3K6E&ns=1&priceTId=215043dd17721968011585394e191a&spm=a21n57.1.hoverItem.2&utparam=%7B%22aplus_abtest%22%3A%22bd7363f5712bca97d21b735e52a690f8%22%7D&xxc=taobaoSearch
34 | HEIMANN-5.0（探头二选一） | U4 | TO-39-4 | 1 | https://item.taobao.com/item.htm?abbucket=18&id=733065282196&mi_id=00004_KVSGTEv6DXz6xbtdfms4DUOo1f--258oLeFh2Koo4&ns=1&priceTId=213e077617721970377426676e0d60&spm=a21n57.1.hoverItem.2&utparam=%7B%22aplus_abtest%22%3A%22a0ab5ac77c0005f3eee82e5e7d5d3d30%22%7D&xxc=taobaoSearch
35 | esp32D0wd / esp32D0wd-v3 | U6 | QFN-48_L5.0-W5.0-P0.35-BL-EP3.7 | 1 | 全新原装 ESP32-D0WD-V3 QFN-48 双核Wi-Fi&蓝牙MCU无线收发芯片-淘宝网
36 | W25Q32JVSSIQ | U8 | SOIC-8_L5.3-W5.3-P1.27-LS8.0-BL | 1 | 原装正品 贴片 W25Q32JVSSIQ SOIC-8 IC FLASH闪存芯片 32MBIT-淘宝网
37 | 屏幕排线（选0.5-1.0H-6P 后翻盖镀金） | U11 | FPC-SMD_6P-P0.50_HC-FPC-05-09-10RLTAG | 1 | FFC/FPC连接器0.5-1.0H-4/5/6/8/10/12-40P后翻盖镀金间距0.5mm-淘宝网
38 | TYPE-C16PIN | USB | USB-C-SMD_TYPE-C16PIN | 1 | USB Type-C 16P母座卧贴板上四脚插高清传输接口插座USB连接器-淘宝网
39 | 40MHz | X1 | OSC-SMD_4P-L3.2-W2.5-BL_SIT8008BI | 1 | https://item.taobao.com/item.htm?spm=a1z0d.6639537%2F202410.item.d615686264044.19617484TONjiv&id=615686264044&from=cart&skuId=5305137541548&pisk=gdvjjNiolr4fQQ6TfsmPVXeLchB610kECls9xhe4XtBA5Ot6v1eZit51CUQy3Z-VHN66fHC97N-4mQYev-JqiOy1nOXt82kELmxcIOI7do8To7IVYASTMSBceE7-O8DELnx70ine2vJ28I6fc5e9WsC8eGQRDiFYM06RfMWTH1eYwzQlyOEABRF8wMjLB5LOXTeRAiFOXGQ92gIhyNBOBFK-VG7RWb4QPGlfXniAQD023lI6DawTBKHGGwsu_Rw1FiCXBnQ74uJ5cs_dZdMf7KLyXKJcZbPlI3RB5CLiT7XXXIBAYnDbF9KvadsyQcP1kEvW2K57D-CX6G1dB_ZTB36vw6pRpvU5qQK26KYbfRID3p51-_iTI1WJL6dpllmH2tI9S6vZ--bvXHvHT9MzM9KW6eO14ryFRiZ71u13Cg_EV0NgsLzL1hFXMg4FMgjxL0i7P5fAqgQKV0NiJsIlcMnSVrqd.
40 | 680K | R14 | R0603 | 1 | 原装正品 0603贴片电阻 680K 标字684 1/10W 精度5% （200只）-淘宝网 (taobao.com)
| PCB板 |  |  |  | https://oshwhub.com/umekoko/esp32-shuang-guang-rong-ge-re-cheng-xiang-yi
SMT焊接
| 屏幕 |  |  |  | https://item.taobao.com/item.htm?spm=tbpc.boughtlist.suborder_itemtitle.1.fd212e8dZUM19g&id=665897128566&mi_id=0000mm9jWbgX_rEN8hVAcU-ZdN6GYjYyUHXQ8UPJKo0R7aw
| 固定螺丝 M2*8 |  |  |  | https://item.taobao.com/item.htm?spm=tbpc.boughtlist.suborder_itempic.d650947484179.fd212e8dZUM19g&id=650947484179&mi_id=00005TeDj_z6uLDOylplTUrKqDTIJ-68YNbTSqA-URf8ktU
| 摄像头（OV2640和OV3600都可以） |  |  |  | https://item.taobao.com/item.htm?spm=tbpc.boughtlist.suborder_itemtitle.1.fd212e8dZUM19g&id=627789434982&mi_id=0000KZ_xs_SrxN_XiW-TF068o78THONYxR1bw4jwOoZrbgA